## PLAN REDE ELÉTRICA
|  |  | CONTRATAÇÃO DE EMPRESA PARA PRESTAÇÃO DE SERVIÇO COMUM DE ENGENHARIA ELÉTRICA PARA EXTENSÃO DE REDE DE ALIMENTAÇÃO ELÉTRICA EM MÉDIA/ALTA TENSÃO | [5 empty] | OFERTA DA EMPRESA INSERIR VALORES NA COLUNA "PR UNIT. (R$) SEM BDI"
|  |  | BASE SINAPI: | 2017-09-01 |  | VALORES ESTIMADOS - CONTRATANTE |  |  | PREENCHER OS CAMPOS ABAIXO | CAMPOS COM FÓRMULAS
|  |  | BDI: | 24,46%
ITEM | CÓDIGO | FONTE | DESCRIÇÃO DOS SERVIÇOS | UNID. | QUANT. | PR. UNIT.(R$) SEM BDI | PR. UNIT.(R$) COM BDI | VALOR (R$) | PR. UNIT.(R$) SEM BDI | PR. UNIT.(R$) COM BDI | % | VALOR (R$)
1 |  |  | SERVIÇOS PRELIMINARES E ADMINISTRAÇÃO
1.1 | 91677 | SINAPI | ENGENHEIRO ELETRICISTA COM ENCARGOS COMPLEMENTARES | h | 16 | 100.61 | 125.2192 | 2003.5073 |  | 0 | 100% | 0
1.2 | 85186 | SINAPI | PODA DE ÁRVORES, COM LIMPEZA DE GALHOS SECOS E RETIRADAS DE PARASITAS, INCLUINDO REMOÇÃO DE ENTULHO | UM | 5 | 108.37 | 134.8773 | 674.3865 |  | 0 | 100% | 0
1.3 | 1 | CP IFRJ | PLACA DE OBRA EM CHAPA DE ACO FINA A QUENTE BITOLA MSG 14, E = 2 MM (16 KG / M²) - 12 M² MODELO MEC | M² | 12 | 142.35 | 177.1688 | 2126.0257 |  | 0 | 100% | 0
1.4 | 85424 | SINAPI | ISOLAMENTO DE OBRA COM TELA PLASTICA COM MALHA DE 5MM E ESTRUTURA DE MADEIRA PONTALETEADA | m² | 48 | 25.63 | 31.8991 | 1531.1567 |  | 0 | 100% | 0
2 |  |  | INSTALAÇÃO DE REDE DE ALTA TENSÃO
2.1 | 73783/009 | SINAPI | POSTE CONCRETO SEÇÃO CIRCULAR COMPRIMENTO = 11M CARGA NOMINAL NO TOPO 300KG INCLUSIVE ESCAVACAO EXCLUSIVE TRANSPORTE - FORNECIMENTO E COLOCAÇÃO | UNID. | 8 | 1381.51 | 1719.4273 | 13755.4188 |  | 0 | 100% | 0
2.2 | 83400 | SINAPI | BRAÇO PARA ILUMINAÇÃO DE RUAS EM TURBO DE AÇO GALV 1 COM = 1,20 E INCLINAÇÃO 25 GRAUS AO PLANO VERT P/ FIXAÇÃO EM POSTE - FORNECIMENTO E INSTALAÇÃO | UNI | 1 | 113.23 | 140.9261 | 140.9261 |  | 0 | 100% | 0
2.3 | COTAÇÃO |  | Luminária Pública de led 50w | UNID. | 1 | 285 | 354.711 | 354.711 |  | 0 | 100% | 0
2.4 | 72850 | SINAPI | CARGA, MANOBRAS E DESCARGA DE MATERIAIS DIVERSOS, COM CAMINHAO CARROCERIA 9T (CARGA E DESCARGA MANUAIS) | T | 50.838 | 10.54 | 13.1181 | 666.8972 |  | 0 | 100% | 0
2.5 | 2 | CP IFRJ | CRUZETA E SUPORTE FORNECIMENTO E INSTALAÇÃO | UNID. | 16 | 200.78 | 249.8908 | 3998.2526 |  | 0 | 100% | 0
2.6 | 73857/002 | SINAPI | TRANSFORMADOR DISTRIBUIÇÃO 112,5 KVA TRIFASICO 60HZ CLCASSE 15KV IMERSO EM OLEO MINERAL, FORNECIMENTO E INSTALAÇÃO | UM | 1 | 7809.12 | 9719.2308 | 9719.2308 |  | 0 | 100% | 0
2.7 | 73624 | SINAPI | SUPORTE PARA TRANSFORMADOR EM POSTE DE CONCRETO CIRCULAR | UNID | 1 | 97.78 | 121.697 | 121.697 |  | 0 | 100% | 0
2.8 | 3 | CP IFRJ | CABO DE ALUMÍNIO 32MM² - FORNECIMENTO E INSTALAÇÃO | M | 1200 | 10.53 | 13.1056 | 15726.7656 |  | 0 | 100% | 0
2.9 | 73780/001 | SINAPI | CHAVE FUSIVEL UNIPOLAR, 15KV - 100A, EQUIPADA COM COMANDO PARA HASTE DE MANOBRA. FORNECIMENTO E INSTALAÇÃO | UN | 3 | 344.77 | 429.1007 | 1287.3022 |  | 0 | 100% | 0
2.10 | 73781/003 | SINAPI | ISOLADOR DE SUSPENSÃO (DISCO) TP CAVILHA CAVA 15KV - 6". FORNECIMENTO E INSTALAÇÃO | UM | 48 | 105.79 | 131.6662 | 6319.9792 |  | 0 | 100% | 0
CUSTO TOTAL COM BDI INCLUSO | [7 empty] | 58426.2566 |  |  |  | 0
COMPOSIÇÃO PRÓPRIA - CP IFRJ 01
1.2 | CP IFRJ | 1 | PLACA DE OBRA |  | COEF REPRES | SINAPI set/17 | 1M²
| INSUMO | 4417 | SARRAFO DE MADEIRA NAO APARELHADA *2,5 X 7* CM, MACARANDUBA, ANGELIM OU EQUIVALENTE DA REGIAO | M | 1 | 5.7 | 5.7
| INSUMO | 4491 | PECA DE MADEIRA NATIVA / REGIONAL 7,5 X 7,5CM (3X3) NAO APARELHADA (P/FORMA) | M | 4 | 8.32 | 33.28
| INSUMO | 1318 | CHAPA DE ACO FINA A QUENTE BITOLA MSG 14, E = 2,00 MM (16,0 KG/M2) KG CR 3,75 | M² | 1 | 4.35 | 4.35
| COMPOS | 73924/001 | PINTURA ESMALTE ALTO BRILHO, DUAS DEMAOS, SOBRE SUPERFICIE METALICA | M² | 1 | 28.64 | 28.64
| INSUMO | 5075 | PREGO DE ACO POLIDO COM CABECA 18 X 30 (2 3/4 X 10) | KG | 0.11 | 9.31 | 1.0241
| COMPOS | 88262 | CARPINTEIRO DE FORMAS COM ENCARGOS COMPLEMENTARES | H | 1 | 25.78 | 25.78
| COMPOS | 88316 | SERVENTE COM ENCARGOS COMPLEMENTARES | H | 2 | 20.42 | 40.84
| COMPOS | 94962 | CONCRETO MAGRO PARA LASTRO, TRAÇO 1:4,5:4,5 (CIMENTO/ AREIA MÉDIA/ BRITA 1) - PREPARO MECÂNICO COM BETONEIRA 400 L. AF_07/2016 | M3 | 0.01 | 273.55 | 2.7355
|  |  | TOTAL |  |  |  | 142.3496
COMPOSIÇÃO PRÓPRIA - CP IFRJ 02 |  |  |  |  | COEF REPRES | SINAPI set/17 | 1 unidade
1.4 | CP IFRJ | 2 | CRUZETA | M2
| COMPOSICAO | 88264 | ELETRICISTA COM ENCARGOS COMPLEMENTARES | H | 0.7 | 26.19 | 18.333
| COMPOSICAO | 88247 | AUXILIAR DE ELETRICISTA COM ENCARGOS COMPLEMENTARES | H | 0.68 | 21.15 | 14.382
| INSUMO | 10510 | CRUZETA DE EUCALIPTO TRATADO, OU EQUIVALENTE DA REGIAO, *2,4* M, SECAO *9 X 11,5* CM | M | 1 | 96.81 | 96.81
| COTAÇÃO |  | CINTA CIRCULAR AÇO GALVANIZADA 180MM (ABRAÇADEIRA) | um | 1 | 20.7 | 20.7
| COTAÇÃO |  | Mão francesa plana 710x32x5mm aço galvanizado a fogo | UM | 4 | 8.8 | 35.2
| COTAÇÃO |  | 8 PARAFUSOS E 3 PINO CRUZETA | UM | 1 | 15.35 | 15.35
|  |  | TOTAL |  |  |  | 200.775
1.7 | CP IFRJ | 3 | CABO DE ALUMÍNIO ISOLADO 25 MM
| COTAÇÃO |  | CABO ALUMÍNIO ISOLADO 32 MM | M | 1.02 | 4.29 | 4.3758
| COMPOSICAO | 88247 | AUXILIAR DE ELETRICISTA COM ENCARGOS COMPLEMENTARES | H | 0.13 | 21.15 | 2.7495
| COMPOSICAO | 88264 | ELETRICISTA COM ENCARGOS COMPLEMENTARES | H | 0.13 | 26.19 | 3.4047
|  |  | TOTAL |  |  |  | 10.53

## CRONOGR
CONTRATAÇÃO DE EMPRESA PARA PRESTAÇÃO DE SERVIÇO COMUM DE ENGENHARIA ELÉTRICA PARA EXTENSÃO DE REDE DE ALIMENTAÇÃO ELÉTRICA EM MÉDIA/ALTA TENSÃO
CRONOGRAMA FÍSICO-FINANCEIRO
PREENCHER AS COLUNAS REFERENTES AOS MESES AS CÉLULAS EM VERMELHO ESTÃO COM FÓRMULAS COM LINK À PLANILHA
ITEM | DESCRIÇÃO | TOTAL | conferir somas | 1º MÊS | 2º MÊS | 3º MÊS
SERVIÇOS DO ITEM 1
1 | SERVIÇOS PRELIMINARES | 0 | 0
2 | INSTALAÇÃO DE REDE DE ALTA TENSÃO | 0 | 0
| TOTAL ITEM COM BDI | 0 | 0 | 0 | 0 | 0
| SALDO ACUMULADO |  | 0 | 0 | 0 | 0